## w1
W1 Pre |  |  | w1 pre second run
Oxide Thickness in nm vs. Position |  |  | Oxide Thickness in nm vs. Position
X (cm) | Y (cm) | Z | X (cm) | Y (cm) | Z
0 | 6.5 | 43.9213 | 0 | 0 | 42.341
6.5 | 0 | 43.8679 | 3 | 0 | 42.047
0 | 0 | 44.7157 | 0 | -3 | 43.1914
-6.5 | 0 | 46.5744 | -3 | 0 | 42.8845
0 | -6.5 | 47.5333 | 0 | 3 | 41.563
|  |  | 6.5 | 0 | 41.951
W1 Post |  |  | 0 | -6.5 | 45.3
|  |  | -6.5 | 0 | 44.7185
0 | 6.5 | 42.0127 | 0 | 6.5 | 42.0411
6.5 | 0 | 41.915
0 | 0 | 42.3144 | w2 post second run
-6.5 | 0 | 44.6917 | Oxide Thickness in nm vs. Position
0 | -6.5 | 45.3331 | X (cm) | Y (cm) | Z
|  |  | 0 | 0 | 37.7614
Difference |  |  | 3 | 0 | 37.6133
X (cm) | Y (cm) | Z (nm) | 0 | -3 | 38.7735
0 | 6.5 | 1.9086 | -3 | 0 | 38.4446
6.5 | 0 | 1.9529 | 0 | 3 | 37.1001
0 | 0 | 2.4013 | 6.5 | 0 | 37.8345
-6.5 | 0 | 1.8827 | 0 | -6.5 | 41.1827
0 | -6.5 | 2.2002 | -6.5 | 0 | 40.7371
|  |  | 0 | 6.5 | 37.9326
| average | 2.0691
| std dev | 0.22449 | Difference
|  |  | X (cm) | Y (cm)
| etch per minute |  | 0 | 0 | 4.5796
|  | 0.51728 | 3 | 0 | 4.4337
| expanded uncertainty | 0.11225 | 0 | -3 | 4.4179
|  |  | -3 | 0 | 4.4399
| (center-edge)/center | 17.2912 | 0 | 3 | 4.4629
| in percent |  | 6.5 | 0 | 4.1165
|  |  | 0 | -6.5 | 4.1173
|  |  | -6.5 | 0 | 3.9813
|  |  | 0 | 6.5 | 4.1085
|  |  |  | average | 4.2953
|  |  |  | std dev | 0.21247
|  |  |  | nm per min etch |  | plus/minus (2* std dev approx gives 95 % conf inf)
[5 empty] | 1.0738 | 0.10623
|  |  | (center-edge)/center |  | 10.8896
n pre |  |  | (center-edge)/center |  | 8.6392
n of SiO2 (Sellmeier) @ 632.8 nm | 1.4869 |  | n of SiO2 (Sellmeier) @ 632.8 nm | 1.4686
n post |  |  | n post
n of SiO2 (Sellmeier) @ 632.8 nm | 1.4683 |  | n of SiO2 (Sellmeier) @ 632.8 nm | 1.4751
variation |  | -1.2509 |  |  | 0.4426

## w2
w2 pre, 18-08-2025 |  |  | w1 pre second run 22-08-2025
Oxide Thickness in nm vs. Position |  |  | Oxide Thickness in nm vs. Position
X (cm) | Y (cm) | Z | X (cm) | Y (cm) | Z
0 | 6.5 | 40.3293 | 0 | 0 | 32.5756
6.5 | 0 | 38.0572 | 3 | 0 | 33.0343
0 | 0 | 36.315 | 0 | -3 | 31.6124
-6.5 | 0 | 35.2842 | -3 | 0 | 32.261
0 | -6.5 | 34.5765 | 0 | 3 | 34.8369
|  |  | 6.5 | 0 | 34.2834
w2 post, 4 min etch on 18-08, measured 22-08 |  |  | 0 | -6.5 | 31.1437
Oxide Thickness in nm vs. Position |  |  | -6.5 | 0 | 31.8895
X (cm) | Y (cm) | Z | 0 | 6.5 | 36.4636
0 | 6.5 | 36.4115
6.5 | 0 | 34.2557 | w1 post second run 22-08-2025
0 | 0 | 32.5438 | Oxide Thickness in nm vs. Position
-6.5 | 0 | 31.8842 | X (cm) | Y (cm) | Z
0 | -6.5 | 31.1059 | 0 | 0 | 28.0549
|  |  | 3 | 0 | 28.5356
Nb did not properly align sample and check illumination intensity for this measurement specifically but it’s similar to w1 and recipe seems to check alignment too. |  |  | 0 | -3 | 27.2563
|  |  | -3 | 0 | 27.8841
Difference |  |  | 0 | 3 | 30.2719
X (cm) | Y (cm) | Z (nm) | 6.5 | 0 | 30.2353
0 | 6.5 | 3.9178 | 0 | -6.5 | 27.2123
6.5 | 0 | 3.8015 | -6.5 | 0 | 27.9289
0 | 0 | 3.7713 | 0 | 6.5 | 32.3713
-6.5 | 0 | 3.4
0 | -6.5 | 3.4707 | Difference
|  |  | X (cm) | Y (cm)
| average | 3.6723 | 0 | 0 | 4.5207
| std dev | 0.22448 | 3 | 0 | 4.4987
|  |  | 0 | -3 | 4.3561
| etch per minute |  | -3 | 0 | 4.3769
|  | 0.91806 | 0 | 3 | 4.565
| expanded uncertainty | 0.11224 | 6.5 | 0 | 4.048
|  |  | 0 | -6.5 | 3.9314
| (center-edge)/center | 3.2814 | -6.5 | 0 | 3.9606
| in percent |  | 0 | 6.5 | 4.0923
|  |  |  | average | 4.2611
|  |  |  | std dev | 0.25287
|  |  |  | nm per min etch |  | plus/minus (2* std dev approx gives 95 % conf inf)
[5 empty] | 1.0653 | 0.12644
|  |  | (center-edge)/center |  | 11.3394
n pre |  |  | pre
n of SiO2 (Sellmeier) @ 632.8 nm | 1.4697 |  | n of SiO2 (Sellmeier) @ 632.8 nm | 1.4824
n post |  |  | post
n of SiO2 (Sellmeier) @ 632.8 nm | 1.4857 |  | n of SiO2 (Sellmeier) @ 632.8 nm | 1.488
variation |  | 1.0887 |  |  | 0.37777

## w3
w3 pre
Oxide Thickness in nm vs. Position
X (cm) | Y (cm) | Z
0 | 0 | 266.3961
3 | 0 | 265.7026
0 | -3 | 266.4767
-3 | 0 | 266.576
0 | 3 | 266.1879
6.5 | 0 | 264.5243
0 | -6.5 | 266.631
-6.5 | 0 | 266.7885
0 | 6.5 | 266.3218
w2 post
Oxide Thickness in nm vs. Position
X (cm) | Y (cm) | Z
0 | 0 | 261.6607
3 | 0 | 261.1877
0 | -3 | 261.9359
-3 | 0 | 262.0629
0 | 3 | 261.6165
6.5 | 0 | 260.5158
0 | -6.5 | 262.5399
-6.5 | 0 | 262.6574
0 | 6.5 | 262.2348
Difference
X (cm) | Y (cm) | z (nm)
0 | 0 | 4.7354
3 | 0 | 4.5149
0 | -3 | 4.5408
-3 | 0 | 4.5131
0 | 3 | 4.5714
6.5 | 0 | 4.0085
0 | -6.5 | 4.091
-6.5 | 0 | 4.1311
0 | 6.5 | 4.087
| average | 4.3548
| std dev | 0.27117
nm per min etch
1.0887
| exp uncertainty | 0.13558 | (twice the standard deviation)
(center-edge)/center |  | 13.8516
n pre
n of SiO2 (Sellmeier) @ 632.8 nm | 1.4608
n of SiO2 (Sellmeier) @ 632.8 nm | 1.4607
variation |  | -0.0068456

## w5
w5 pre
Oxide Thickness in nm vs. Position
X (cm) | Y (cm) | Z
0 | 0 | 315.3756
3 | 0 | 315.2676
0 | -3 | 314.7495
-3 | 0 | 315.2926
0 | 3 | 315.6278
6.5 | 0 | 314.0947
0 | -6.5 | 312.4704
-6.5 | 0 | 313.2563
0 | 6.5 | 314.2374
w5 post
Oxide Thickness in nm vs. Position
X (cm) | Y (cm) | Z
0 | 0 | 310.6064
3 | 0 | 310.708
0 | -3 | 310.1404
-3 | 0 | 310.8113
0 | 3 | 311.1838
6.5 | 0 | 309.9484
0 | -6.5 | 308.4667
-6.5 | 0 | 309.2413
0 | 6.5 | 310.3098
Difference
X (cm) | Y (cm) | z (nm)
0 | 0 | 4.7692
3 | 0 | 4.5596
0 | -3 | 4.609
-3 | 0 | 4.4813
0 | 3 | 4.444
6.5 | 0 | 4.1462
0 | -6.5 | 4.0037
-6.5 | 0 | 4.015
0 | 6.5 | 3.9276
| average | 4.3284
| std dev | 0.30837
nm per min etch
1.0821
| exp uncertainty | 0.15418 | (twice the standard deviation)
(center-edge)/center |  | 15.6432
n pre
n of SiO2 (Sellmeier) @ 632.8 nm | 1.4601
n post
n of SiO2 (Sellmeier) @ 632.8 nm | 1.4602
variation |  | 0.0068488